## Cerebro ESP32
Componente | Pin del Componente | GPIO del ESP32 | Tipo de Señal | Descripción
Bus I2C | SDA (todos los sensores I2C) | GPIO16 | I2C Data | Línea de datos I2C — se puentea a todos los sensores I2C (ToF x3 + BNO055)
Bus I2C | SCL (todos los sensores I2C) | GPIO17 | I2C Clock | Línea de reloj I2C — se puentea a todos los sensores I2C (ToF x3 + BNO055)
VL53L0X #1 (Frente) | VCC | 3.3V | Alimentación | Voltaje de alimentación del sensor — conectar a 3.3V del ESP32
VL53L0X #1 (Frente) | GND | GND | Tierra | Tierra — conectar a GND del ESP32
VL53L0X #1 (Frente) | SDA | GPIO16 | I2C Data | Puenteado al bus I2C compartido — dirección final: 0x30
VL53L0X #1 (Frente) | SCL | GPIO17 | I2C Clock | Puenteado al bus I2C compartido
VL53L0X #1 (Frente) | XSHUT | GPIO5 | Digital OUT | Control de encendido/apagado — se usa para asignar dirección I2C única. ⚠️ Strapping pin
VL53L0X #2 (Izquierda) | VCC | 3.3V | Alimentación | Voltaje de alimentación del sensor
VL53L0X #2 (Izquierda) | GND | GND | Tierra | Tierra
VL53L0X #2 (Izquierda) | SDA | GPIO16 | I2C Data | Puenteado al bus I2C compartido — dirección final: 0x31
VL53L0X #2 (Izquierda) | SCL | GPIO17 | I2C Clock | Puenteado al bus I2C compartido
VL53L0X #2 (Izquierda) | XSHUT | GPIO32 | Digital OUT | Control de encendido/apagado — se usa para asignar dirección I2C única
VL53L0X #3 (Derecha) | VCC | 3.3V | Alimentación | Voltaje de alimentación del sensor
VL53L0X #3 (Derecha) | GND | GND | Tierra | Tierra
VL53L0X #3 (Derecha) | SDA | GPIO16 | I2C Data | Puenteado al bus I2C compartido — dirección final: 0x32
VL53L0X #3 (Derecha) | SCL | GPIO17 | I2C Clock | Puenteado al bus I2C compartido
VL53L0X #3 (Derecha) | XSHUT | GPIO33 | Digital OUT | Control de encendido/apagado — se usa para asignar dirección I2C única
BNO055 (Brújula/IMU) | VCC / VIN | 3.3V (o 5V si tiene regulador) | Alimentación | Alimentación — revisar si tu módulo acepta 3.3V directo o necesita 5V en VIN
BNO055 (Brújula/IMU) | GND | GND | Tierra | Tierra
BNO055 (Brújula/IMU) | SDA | GPIO16 | I2C Data | Puenteado al bus I2C compartido — dirección: 0x29 (ADR sin conectar)
BNO055 (Brújula/IMU) | SCL | GPIO17 | I2C Clock | Puenteado al bus I2C compartido
BNO055 (Brújula/IMU) | ADR | GND o 3.3V | Dirección | GND=0x28, 3.3V=0x29. NO dejar flotante — puede causar lecturas inestables
QTR-8A | VCC | 3.3V | Alimentación | Alimentación del sensor de reflectancia — detecta línea blanca en la cancha
QTR-8A | GND | GND | Tierra | Tierra
QTR-8A | D1 (canal 1) | GPIO36 (VP) | ADC Input | Salida analógica canal 1 — lee reflectancia (0-4095). Valor alto = superficie blanca
QTR-8A | D2 (canal 2) | GPIO39 (VN) | ADC Input | Salida analógica canal 2 — lee reflectancia (0-4095). Umbral: 3500
Motor Izquierdo | R_PWM (BTS7960) | GPIO26 | PWM Output | Señal PWM para avance del motor izquierdo (0-255)
Motor Izquierdo | L_PWM (BTS7960) | GPIO25 | PWM Output | Señal PWM para reversa del motor izquierdo (0-255)
Motor Derecho | R_PWM (BTS7960) | GPIO14 | PWM Output | Señal PWM para avance del motor derecho (0-255)
Motor Derecho | L_PWM (BTS7960) | GPIO27 | PWM Output | Señal PWM para reversa del motor derecho (0-255)
BTS7960 (ambos) | VCC motor | Batería LiPo 12V | Alimentación | Los motores se alimentan de la batería, NO del ESP32. Solo comparten GND
BTS7960 (ambos) | GND | GND (compartido) | Tierra | GND del driver debe ir al GND del ESP32 Y al GND de la batería
Encoder Izquierdo | Canal A | GPIO4 | Digital IN (IRQ) | Pulsos del encoder — genera interrupción para contar pasos del motor izq
Encoder Izquierdo | Canal B | GPIO18 | Digital IN | Canal B — se lee para saber la dirección de giro (adelante/atrás)
Encoder Derecho | Canal A | GPIO19 | Digital IN (IRQ) | Pulsos del encoder — genera interrupción para contar pasos del motor der
Encoder Derecho | Canal B | GPIO23 | Digital IN | Canal B — se lee para saber la dirección de giro (adelante/atrás)
Encoders (ambos) | VCC | 3.3V o 5V | Alimentación | Alimentación del encoder — verificar voltaje que necesita tu modelo
Encoders (ambos) | GND | GND | Tierra | Tierra

## Camara ESP32-CAM
Componente | Pin del Componente | GPIO del ESP32 | Tipo de Señal | Descripción
OV2640 (Cámara) | SSCB_SDA | GPIO26 | I2C Data | I2C interno para controlar el sensor de imagen OV2640 — pin fijo del módulo Ai-Thinker
OV2640 (Cámara) | SSCB_SCL | GPIO27 | I2C Clock | I2C interno para controlar el sensor de imagen OV2640 — pin fijo del módulo Ai-Thinker
OV2640 (Cámara) | XCLK | GPIO0 | Clock Output | Reloj maestro para el sensor de imagen a 20MHz
OV2640 (Cámara) | PCLK | GPIO22 | Clock Input | Reloj de píxeles — sincroniza la lectura de datos de imagen
OV2640 (Cámara) | VSYNC | GPIO25 | Sync | Sincronización vertical — indica inicio/fin de cada frame
OV2640 (Cámara) | HREF | GPIO23 | Sync | Sincronización horizontal — indica inicio/fin de cada línea de píxeles
OV2640 (Cámara) | D0-D7 | GPIO 5,18,19,21,36,39,34,35 | Data Bus | Bus de datos paralelo de 8 bits — transfiere los píxeles de la imagen
OV2640 (Cámara) | PWDN | GPIO32 | Digital OUT | Power Down — controla el encendido/apagado del sensor de imagen
OV2640 (Cámara) | RESET | -1 (no conectado) | N/A | Reset del sensor — no se usa, se deja sin conectar
WiFi (interna) | Antena integrada | N/A | ESP-NOW | Comunicación inalámbrica con el cerebro ESP32 — envía coordenadas del balón
ESP32-CAM | 5V / VCC | 5V fuente | Alimentación | La ESP32-CAM necesita 5V estables — NO alimentar solo por el pin 3.3V
ESP32-CAM | GND | GND | Tierra | Tierra — compartir con el cerebro si están en el mismo robot

## Resumen GPIOs
GPIO | Función | Dirección | Componente | Notas
GPIO4 | Encoder Izq canal A | INPUT (IRQ) | Encoder
GPIO5 | XSHUT ToF Frente | OUTPUT | VL53L0X | Strapping pin — puede afectar boot
GPIO14 | Motor Der avance (R_PWM) | PWM OUT | BTS7960
GPIO16 | I2C SDA | I2C | ToF x3 + BNO055 | Bus compartido
GPIO17 | I2C SCL | I2C | ToF x3 + BNO055 | Bus compartido
GPIO18 | Encoder Izq canal B | INPUT | Encoder
GPIO19 | Encoder Der canal A | INPUT (IRQ) | Encoder
GPIO23 | Encoder Der canal B | INPUT | Encoder
GPIO25 | Motor Izq reversa (L_PWM) | PWM OUT | BTS7960
GPIO26 | Motor Izq avance (R_PWM) | PWM OUT | BTS7960
GPIO27 | Motor Der reversa (L_PWM) | PWM OUT | BTS7960
GPIO32 | XSHUT ToF Izquierda | OUTPUT | VL53L0X
GPIO33 | XSHUT ToF Derecha | OUTPUT | VL53L0X
GPIO36 (VP) | QTR canal 1 | ADC IN | QTR-8A | Solo lectura (input only)
GPIO39 (VN) | QTR canal 2 | ADC IN | QTR-8A | Solo lectura (input only)
GPIO2 | LIBRE | — | — | Tiene LED integrado en algunos boards
GPIO12 | LIBRE | — | — | Strapping pin (MTDI) — cuidado al boot
GPIO13 | LIBRE | — | —
GPIO15 | LIBRE | — | — | Strapping pin (MTDO)
GPIO21 | LIBRE | — | — | Default SDA (no usado)
GPIO22 | LIBRE | — | — | Default SCL (no usado)
GPIO34 | LIBRE | — | — | Solo input (no tiene output)
GPIO35 | LIBRE | — | — | Solo input (no tiene output)

## Direcciones I2C
Dispositivo | Dirección I2C | Dirección Default | Cómo se asigna
VL53L0X Frente | 0x30 | 0x29 | Se cambia por software después de encender con XSHUT (GPIO5)
VL53L0X Izquierda | 0x31 | 0x29 | Se cambia por software después de encender con XSHUT (GPIO32)
VL53L0X Derecha | 0x32 | 0x29 | Se cambia por software después de encender con XSHUT (GPIO33)
BNO055 | 0x29 | 0x29 (ADR=HIGH o flotante) | Pin ADR determina dirección: GND=0x28, HIGH/flotante=0x29